## Software calcolo pesi
Software per il calcolo peso di SEMILAVORATI in ALLUMINIO, BRONZO, BRONZO ALLUMINIO, GHISA, OTTONE, RAME, FERRO e ACCIAIO
| BARRE TONDE PIENE E TUBI |  |  |  | BARRE PIATTE E QUADRE |  |  |  | BARRE ESAGONALI
|  | Diametro Esterno | mm |  |  | Lato A | mm |  |  | Chiave | mm
|  | Diametro Interno | mm |  |  | Lato B | mm |  |  | Lunghezza | mm
|  | Lunghezza | mm |  |  | Lunghezza | mm
[10 empty] | Bronzo Stagno | Kg | 8.9
|  | Bronzo Stagno | Kg | 8.9 |  | Bronzo Stagno | Kg | 8.9 |  | Bronzo stagno-piombo | Kg | 9.2
|  | Bronzo stagno-piombo | Kg | 9.2 |  | Bronzo stagno-piombo | Kg | 9.2 |  | Bronzo - Alluminio | Kg | 7.5
|  | Bronzo - Alluminio | Kg | 7.5 |  | Bronzo - Alluminio | Kg | 7.5 |  | Alluminio 2011 | Kg | 2.82
|  | Bronzo CuSn8 trafilato | Kg | 8.9 |  | Bronzo CuSn8 trafilato | Kg | 8.9 |  | Ottone | Kg | 8.4
|  | Alluminio 6082 | Kg | 2.7 |  | Alluminio 6082 | Kg | 2.7 |  | Ferro / AVP | Kg | 7.85
|  | Alluminio 2011 | Kg | 2.82 |  | Alluminio 2011 | Kg | 2.82 |  | Acciaio INOX | Kg | 7.9
|  | Ottone | Kg | 8.4 |  | Ottone | Kg | 8.4
|  | Ghisa | Kg | 7.4 |  | Ghisa | Kg | 7.4
|  | Rame | Kg | 8.92 |  | Rame | Kg | 8.92
|  | Ferro / AVP | Kg | 7.85 |  | Ferro / AVP | Kg | 7.85
|  | Acciaio INOX | Kg | 7.9 |  | Acciaio INOX | Kg | 7.9
Guida all'utilizzo:
Compilare i campi in giallo per ottenere i pesi del materiale di Vostro interesse.
I pesi forniti sono frutto di calcoli teorici e quindi puramente indicativi.
Contattaci per un preventivo gratuito
Tel: +39 0774 379257
info@nuovaitalacciai.it
www.nuovaitalacciai.it
Nuova Italacciai s.r.l. Via Galileo Galilei, 8 00012 Guidonia Montecelio (RM)